## 数据通路表(含控制信号)
所属单元 | 取指单元 | [5 empty] | 译码单元 |  |  |  |  | 执行单元 |  | 存储单元
部件 | PC | NPC |  |  |  | IROM | RF |  |  |  | SEXT | ALU |  | DRAM
输入信号 | din | PC | aluin | offset | br | adr | rR1 | rR2 | wR | wD | din | A | B | adr | wdin
add | NPC.npc | PC.pc | - | - | - | PC.pc | IROM.inst[19:15] | IROM.inst[24:20] | IROM.inst[11:7] | ALU.C | - | RF.rD1 | RF.rD2 | - | -
addi | NPC.npc | PC.pc | - | - | - | PC.pc | IROM.inst[19:15] | - | IROM.inst[11:7] | ALU.C | IROM.inst[31:20] | RF.rD1 | SEXT.ext | - | -
sub | NPC.npc | PC.pc | - | - | - | PC.pc | IROM.inst[19:15] | IROM.inst[24:20] | IROM.inst[11:7] | ALU.C | - | RF.rD1 | RF.rD2 | - | -
lui | NPC.npc | PC.pc | - | - | - | PC.pc | - | - | IROM.inst[11:7] | SEXT.ext | IROM.inst[31:12] | - | - | - | -
and | NPC.npc | PC.pc | - | - | - | PC.pc | IROM.inst[19:15] | IROM.inst[24:20] | IROM.inst[11:7] | ALU.C | - | RF.rD1 | RF.rD2 | - | -
andi | NPC.npc | PC.pc | - | - | - | PC.pc | IROM.inst[19:15] | - | IROM.inst[11:7] | ALU.C | IROM.inst[31:20] | RF.rD1 | SEXT.ext | - | -
or | NPC.npc | PC.pc | - | - | - | PC.pc | IROM.inst[19:15] | IROM.inst[24:20] | IROM.inst[11:7] | ALU.C | - | RF.rD1 | RF.rD2 | - | -
ori | NPC.npc | PC.pc | - | - | - | PC.pc | IROM.inst[19:15] | - | IROM.inst[11:7] | ALU.C | IROM.inst[31:20] | RF.rD1 | SEXT.ext | - | -
xor | NPC.npc | PC.pc | - | - | - | PC.pc | IROM.inst[19:15] | IROM.inst[24:20] | IROM.inst[11:7] | ALU.C | - | RF.rD1 | RF.rD2 | - | -
xori | NPC.npc | PC.pc | - | - | - | PC.pc | IROM.inst[19:15] | - | IROM.inst[11:7] | ALU.C | IROM.inst[31:20] | RF.rD1 | SEXT.ext | - | -
sll | NPC.npc | PC.pc | - | - | - | PC.pc | IROM.inst[19:15] | IROM.inst[24:20] | IROM.inst[11:7] | ALU.C | - | RF.rD1 | RF.rD2 | - | -
slli | NPC.npc | PC.pc | - | - | - | PC.pc | IROM.inst[19:15] | - | IROM.inst[11:7] | ALU.C | IROM.inst[31:20] | RF.rD1 | SEXT.ext | - | -
srl | NPC.npc | PC.pc | - | - | - | PC.pc | IROM.inst[19:15] | IROM.inst[24:20] | IROM.inst[11:7] | ALU.C | - | RF.rD1 | RF.rD2 | - | -
srli | NPC.npc | PC.pc | - | - | - | PC.pc | IROM.inst[19:15] | - | IROM.inst[11:7] | ALU.C | IROM.inst[31:20] | RF.rD1 | SEXT.ext | - | -
sra | NPC.npc | PC.pc | - | - | - | PC.pc | IROM.inst[19:15] | IROM.inst[24:20] | IROM.inst[11:7] | ALU.C | - | RF.rD1 | RF.rD2 | - | -
srai | NPC.npc | PC.pc | - | - | - | PC.pc | IROM.inst[19:15] | - | IROM.inst[11:7] | ALU.C | IROM.inst[31:20] | RF.rD1 | SEXT.ext | - | -
lw | NPC.npc | PC.pc | - | - | - | PC.pc | IROM.inst[19:15] | - | IROM.inst[11:7] | DRAM.rdo | IROM.inst[31:20] | RF.rD1 | SEXT.ext | ALU.C | -
sw | NPC.npc | PC.pc | - | - | - | PC.pc | IROM.inst[19:15] | IROM.inst[24:20] | - | - | IROM.inst[31:25¦11:7] | RF.rD1 | SEXT.ext | ALU.C | RF.rD2
beq | NPC.npc | PC.pc | - | SEXT.ext | ALU.f | PC.pc | IROM.inst[19:15] | IROM.inst[24:20] | - | - | IROM.inst[31¦7¦30:25¦11:8] | RF.rD1 | RF.rD2 | - | -
bne | NPC.npc | PC.pc | - | SEXT.ext | ALU.f | PC.pc | IROM.inst[19:15] | IROM.inst[24:20] | - | - | IROM.inst[31¦7¦30:25¦11:8] | RF.rD1 | RF.rD2 | - | -
blt | NPC.npc | PC.pc | - | SEXT.ext | ALU.f | PC.pc | IROM.inst[19:15] | IROM.inst[24:20] | - | - | IROM.inst[31¦7¦30:25¦11:8] | RF.rD1 | RF.rD2 | - | -
bge | NPC.npc | PC.pc | - | SEXT.ext | ALU.f | PC.pc | IROM.inst[19:15] | IROM.inst[24:20] | - | - | IROM.inst[31¦7¦30:25¦11:8] | RF.rD1 | RF.rD2 | - | -
jal | NPC.npc | PC.pc | - | SEXT.ext | - | PC.pc | - | - | IROM.inst[11:7] | NPC.pc4 | IROM.inst[31¦19:12¦20¦30:21] | - | - | - | -
jalr | NPC.npc | PC.pc | ALU.C | - | - | PC.pc | IROM.inst[19:15] | - | IROM.inst[11:7] | NPC.pc4 | IROM.inst[31:20] | RF.rD1 | SEXT.ext | - | -
完整 | NPC.npc | PC.pc | ALU.C | SEXT.ext | ALU.f | PC.pc | IROM.inst[19:15] | IROM.inst[24:20] | IROM.inst[11:7] | ALU.C SEXT.ext NPC.pc4 DRAM.rdo | IROM.inst[31:7] | RF.rD1 | RF.rD2 SEXT.ext | ALU.C | RF.rD2
操作选择信号 |  | npc_op |  |  |  | - | - | - | rd_we |  | sext_op | alu_op |  | ram_we
多路选择信号 | - | - |  | - | - | - | - | - | - | rf_wsel | - | - | alu_sel | - | -

## 控制信号取值表
指令 | opcode | funct3 | funct7
|  |  |  | npc_op | rf_we | rf_wsel | sext_op | alu_op | alub_sel | ram_we
add | 0110011 | 000 | 0000000 | NPC_PC4 | 1 | WB_ALU | - | ALU_ADD | ALUB_RS2 | 0
sub | 0110011 | 000 | 0100000 | NPC_PC4 | 1 | WB_ALU | - | ALU_SUB | ALUB_RS2 | 0
and | 0110011 | 111 | 0000000 | NPC_PC4 | 1 | WB_ALU | - | ALU_AND | ALUB_RS2 | 0
or | 0110011 | 110 | 0000000 | NPC_PC4 | 1 | WB_ALU | - | ALU_OR | ALUB_RS2 | 0
xor | 0110011 | 100 | 0000000 | NPC_PC4 | 1 | WB_ALU | - | ALU_XOR | ALUB_RS2 | 0
sll | 0110011 | 001 | 0000000 | NPC_PC4 | 1 | WB_ALU | - | ALU_SLL | ALUB_RS2 | 0
srl | 0110011 | 101 | 0000000 | NPC_PC4 | 1 | WB_ALU | - | ALU_SRL | ALUB_RS2 | 0
sra | 0110011 | 101 | 0100000 | NPC_PC4 | 1 | WB_ALU | - | ALU_SRA | ALUB_RS2 | 0
addi | 0010011 | 000 | - | NPC_PC4 | 1 | WB_ALU | EXT_I | ALU_ADD | ALUB_EXT | 0
andi | 0010011 | 111 | - | NPC_PC4 | 1 | WB_ALU | EXT_I | ALU_AND | ALUB_EXT | 0
ori | 0010011 | 110 | - | NPC_PC4 | 1 | WB_ALU | EXT_I | ALU_OR | ALUB_EXT | 0
xori | 0010011 | 100 | - | NPC_PC4 | 1 | WB_ALU | EXT_I | ALU_XOR | ALUB_EXT | 0
slli | 0010011 | 001 | 0000000 | NPC_PC4 | 1 | WB_ALU | EXT_I | ALU_SLL | ALUB_EXT | 0
srli | 0010011 | 101 | 0000000 | NPC_PC4 | 1 | WB_ALU | EXT_I | ALU_SRL | ALUB_EXT | 0
srai | 0010011 | 101 | 0100000 | NPC_PC4 | 1 | WB_ALU | EXT_I | ALU_SRA | ALUB_EXT | 0
lw | 0000011 | 010 | - | NPC_PC4 | 1 | WB_DRAM | EXT_I | ALU_ADD | ALUB_EXT | 0
jalr | 1100111 | 000 | - | NPC_JALR | 1 | WB_PC4 | EXT_I | ALU_ADD | ALUB_EXT | 0
sw | 0100011 | 010 | - | NPC_PC4 | 0 | - | EXT_S | ALU_ADD | ALUB_EXT | 1
beq | 1100011 | 000 | - | NPC_B | 0 | - | EXT_B | ALU_BEQ | ALUB_RS2 | 0
bne | 1100011 | 001 | - | NPC_B | 0 | - | EXT_B | ALU_BNE | ALUB_RS2 | 0
blt | 1100011 | 100 | - | NPC_B | 0 | - | EXT_B | ALU_BLT | ALUB_RS2 | 0
bge | 1100011 | 101 | - | NPC_B | 0 | - | EXT_B | ALU_BGE | ALUB_RS2 | 0
lui | 0110111 | - | - | NPC_PC4 | 1 | WB_EXT | EXT_U | - | - | 0
jal | 1101111 | - | - | NPC_JMP | 1 | WB_PC4 | EXT_J | - | - | 0
|  |  |  | NPC_PC4:00 |  | WB_ALU:00 | EXT_I:000 | ALU_ADD:0001 | ALUB_RS2:0
|  |  |  | NPC_B:01 |  | WB_EXT:01 | EXT_S:001 | ALU_SUB:0010 | ALUB_EXT:1
|  |  |  | NPC_JMP:10 |  | WB_PC4:10 | EXT_B:010 | ALU_AND:0011
|  |  |  | NPC_JALR:11 |  | WB_DRAM:11 | EXT_U:011 | ALU_OR:0100
[7 empty] | EXT_J:100 | ALU_XOR:0101
ALU_SLL:1000
ALU_SRL:1001
ALU_SRA:1010
ALU_BEQ:1100
ALU_BNE:1101
ALU_BLT:1110
ALU_BGE:1111

## Sheet1
31 | 30 | 29 | 28 | 27 | 26 | 25 | 24 | 23 | 22 | 21 | 20 | 19 | 18 | 17 | 16 | 15 | 14 | 13 | 12 | 11 | 10 | 9 | 8 | 7 | 6 | 5 | 4 | 3 | 2 | 1 | 0
24 | 23 | 22 | 21 | 20 | 19 | 18 | 17 | 16 | 15 | 14 | 13 | 12 | 11 | 10 | 9 | 8 | 7 | 6 | 5 | 4 | 3 | 2 | 1 | 0

## 详细设计
要求：以表格的形式列出各个部件的接口信号、位宽、功能描述等，并结合图、表、核心代码等形象化工具和手段，详细描述各个部件的关键实现。 |  |  |  |  | 要求：以表格的形式列出所有与单周期不同的部件的接口信号、位宽、功能描述等，并结合图、表、核心代码等形象化工具和手段，详细描述这些部件的关键实现。
部件 | in/out | 信号名 | 位宽 | 功能描述 | 部件 | in/out | 信号名 | 位宽 | 功能描述
NPC | in | PC | 32 | 获取当前PC值 | Controller | in | opcode | 7 | 获取指令的opcode
NPC | in | aluin | 32 | 获取ALU计算值 | Controller | in | funct3 | 3 | 获取指令的funct3
NPC | in | offset | 32 | 获取跳转偏移量 | Controller | in | funct7 | 7 | 获取指令的funct7
NPC | in | br | 1 | 判断是否跳转 | Controller | out | sext_op | 3 | 产生SEXT部件的控制信号
NPC | in | op | 2 | 选择NPC所执行的操作 | Controller | out | npc_op | 2 | 产生NPC部件的控制信号
NPC | out | npc | 32 | 下一条指令的地址 | Controller | out | ram_we | 1 | 控制DRAM部件的写入使能
NPC | out | pc4 | 32 | PC+4，用于写回 | Controller | out | alu_op | 4 | 产生ALU部件的控制信号
NPC关键：获取下一条指令的地址 |  |  |  |  | Controller | out | alub_sel | 1 | 产生ALU部件的输入选择信号
部件 | in/out | 信号名 | 位宽 | 功能描述 | Controller | out | rf_we | 1 | 控制RF部件的写入使能
PC | in | rst | 1 | 复位 | Controller | out | rf_wsel | 2 | 产生RF部件的输入选择信号
PC | in | clk | 1 | 时钟 | Controller | out | reg_RE1 | 1 | RF数据1的读信号
PC | in | din | 32 | 获取npc的值 | Controller | out | reg_RE2 | 1 | RF数据2的读信号
PC | out | pc | 32 | 当前PC地址 | Controller | out | PC_sel | 1 | PC选择信号
PC关键：产生指令的地址
部件 | in/out | 信号名 | 位宽 | 功能描述 | 部件 | in/out | 信号名 | 位宽 | 功能描述
IROM | in | adr | 32 | 指令的地址 | JMP_detector | in | inst | 32 | 获取信号
IROM | out | inst | 32 | 实际指令 | JMP_detector | out | JMP_suspend | 1 | 是否需要暂停
IROM关键：获取实际指令
部件 | in/out | 信号名 | 位宽 | 功能描述 | 部件 | in/out | 信号名 | 位宽 | 功能描述
Controller | in | opcode | 7 | 获取指令的opcode | Data_Hazard_Detector | in | rs1 | 5 | 写入数据1的寄存器号
Controller | in | funct3 | 3 | 获取指令的funct3 | Data_Hazard_Detector | in | rs2 | 5 | 写入数据2的寄存器号
Controller | in | funct7 | 7 | 获取指令的funct7 | Data_Hazard_Detector | in | JMP_suspend | 1 | 是否因为跳转指令而停止
Controller | out | sext_op | 3 | 产生SEXT部件的控制信号 | Data_Hazard_Detector | in | ID_reg_re1 | 1 | RF数据1的读信号（ID阶段）
Controller | out | npc_op | 2 | 产生NPC部件的控制信号 | Data_Hazard_Detector | in | ID_reg_re2 | 1 | RF数据2的读信号（ID阶段）
Controller | out | ram_we | 1 | 控制DRAM部件的写入使能 | Data_Hazard_Detector | in | ID_EX_rf_we | 1 | RF的写使能（EX阶段）
Controller | out | alu_op | 4 | 产生ALU部件的控制信号 | Data_Hazard_Detector | in | ID_EX_rd | 5 | RF的写回寄存器号（EX阶段）
Controller | out | alub_sel | 1 | 产生ALU部件的输入选择信号 | Data_Hazard_Detector | in | EX_MEM_rd | 5 | RF的写回寄存器号（MEM阶段）
Controller | out | rf_we | 1 | 控制RF部件的写入使能 | Data_Hazard_Detector | in | EX_MEM_rf_we | 1 | RF的写使能（MEM阶段）
Controller | out | rf_wsel | 2 | 产生RF部件的输入选择信号 | Data_Hazard_Detector | in | MEM_WB_rd | 5 | RF的写回寄存器号（WB阶段）
Controller关键：产生各个控制信号 |  |  |  |  | Data_Hazard_Detector | in | MEM_WB_rf_we | 1 | RF的写使能（WB阶段）
部件 | in/out | 信号名 | 位宽 | 功能描述
SEXT | in | op | 3 | 获取控制信号
SEXT | in | din | 25 | 获取未扩展的立即数
SEXT | out | ext | 32 | 输出已扩展的立即数
SEXT关键：产生立即数
部件 | in/out | 信号名 | 位宽 | 功能描述
RF | in | clk | 1 | 时钟信号
RF | in | we | 1 | 获取写入使能信号
RF | in | rR1 | 5 | 获取输入信号1
RF | in | rR2 | 5 | 获取输入信号2
RF | in | wR | 5 | 获取待写入寄存器号
RF | in | wD | 32 | 获取待写入数
RF | out | rD1 | 32 | 输出读取的数据1
RF | out | rD2 | 32 | 输出读取的数据2
RF关键：正确读写寄存器堆
部件 | in/out | 信号名 | 位宽 | 功能描述
ALU | in | op | 4 | 获取控制信号
ALU | in | A | 32 | 获取待操作数1
ALU | in | B | 32 | 获取待操作数2
ALU | out | C | 32 | 输出计算结果
ALU | out | f | 1 | 判断是否跳转
ALU关键：进行逻辑运算
部件 | in/out | 信号名 | 位宽 | 功能描述
DRAM | in | clk | 1 | 时钟信号
DRAM | in | adr | 32 | 获取待操作地址
DRAM | in | we | 1 | 获取写入使能信号
DRAM | in | wdin | 32 | 获取写入数据
DRAM | out | rdo | 32 | 输出访存结果
DRAM关键：正确读写数据存储器