## 数据通路表(含控制信号)
所属单元 | 取指单元 | [5 empty] | 译码单元 |  |  |  |  | 执行单元 |  | 存储单元
部件 | PC | NPC |  |  |  | IROM | RF |  |  |  | SEXT | ALU |  | DRAM
输入信号 | din | PC | aluin | offset | br | adr | rR1 | rR2 | wR | wD | din | A | B | adr | wdin
add | NPC.npc | PC.pc | - | - | - | PC.pc | IROM.inst[19:15] | IROM.inst[24:20] | IROM.inst[11:7] | ALU.C | - | RF.rD1 | RF.rD2 | - | -
addi | NPC.npc | PC.pc | - | - | - | PC.pc | IROM.inst[19:15] | - | IROM.inst[11:7] | ALU.C | IROM.inst[31:20] | RF.rD1 | SEXT.ext | - | -
sub | NPC.npc | PC.pc | - | - | - | PC.pc | IROM.inst[19:15] | IROM.inst[24:20] | IROM.inst[11:7] | ALU.C | - | RF.rD1 | RF.rD2 | - | -
lui | NPC.npc | PC.pc | - | - | - | PC.pc | - | - | IROM.inst[11:7] | SEXT.ext | IROM.inst[31:12] | - | - | - | -
and | NPC.npc | PC.pc | - | - | - | PC.pc | IROM.inst[19:15] | IROM.inst[24:20] | IROM.inst[11:7] | ALU.C | - | RF.rD1 | RF.rD2 | - | -
andi | NPC.npc | PC.pc | - | - | - | PC.pc | IROM.inst[19:15] | - | IROM.inst[11:7] | ALU.C | IROM.inst[31:20] | RF.rD1 | SEXT.ext | - | -
or | NPC.npc | PC.pc | - | - | - | PC.pc | IROM.inst[19:15] | IROM.inst[24:20] | IROM.inst[11:7] | ALU.C | - | RF.rD1 | RF.rD2 | - | -
ori | NPC.npc | PC.pc | - | - | - | PC.pc | IROM.inst[19:15] | - | IROM.inst[11:7] | ALU.C | IROM.inst[31:20] | RF.rD1 | SEXT.ext | - | -
xor | NPC.npc | PC.pc | - | - | - | PC.pc | IROM.inst[19:15] | IROM.inst[24:20] | IROM.inst[11:7] | ALU.C | - | RF.rD1 | RF.rD2 | - | -
xori | NPC.npc | PC.pc | - | - | - | PC.pc | IROM.inst[19:15] | - | IROM.inst[11:7] | ALU.C | IROM.inst[31:20] | RF.rD1 | SEXT.ext | - | -
sll | NPC.npc | PC.pc | - | - | - | PC.pc | IROM.inst[19:15] | IROM.inst[24:20] | IROM.inst[11:7] | ALU.C | - | RF.rD1 | RF.rD2 | - | -
slli | NPC.npc | PC.pc | - | - | - | PC.pc | IROM.inst[19:15] | - | IROM.inst[11:7] | ALU.C | IROM.inst[31:20] | RF.rD1 | SEXT.ext | - | -
srl | NPC.npc | PC.pc | - | - | - | PC.pc | IROM.inst[19:15] | IROM.inst[24:20] | IROM.inst[11:7] | ALU.C | - | RF.rD1 | RF.rD2 | - | -
srli | NPC.npc | PC.pc | - | - | - | PC.pc | IROM.inst[19:15] | - | IROM.inst[11:7] | ALU.C | IROM.inst[31:20] | RF.rD1 | SEXT.ext | - | -
sra | NPC.npc | PC.pc | - | - | - | PC.pc | IROM.inst[19:15] | IROM.inst[24:20] | IROM.inst[11:7] | ALU.C | - | RF.rD1 | RF.rD2 | - | -
srai | NPC.npc | PC.pc | - | - | - | PC.pc | IROM.inst[19:15] | - | IROM.inst[11:7] | ALU.C | IROM.inst[31:20] | RF.rD1 | SEXT.ext | - | -
lw | NPC.npc | PC.pc | - | - | - | PC.pc | IROM.inst[19:15] | - | IROM.inst[11:7] | DRAM.rdo | IROM.inst[31:20] | RF.rD1 | SEXT.ext | ALU.C | -
sw | NPC.npc | PC.pc | - | - | - | PC.pc | IROM.inst[19:15] | IROM.inst[24:20] | - | - | IROM.inst[31:25¦11:7] | RF.rD1 | SEXT.ext | ALU.C | RF.rD2
beq | NPC.npc | PC.pc | - | SEXT.ext | ALU.f | PC.pc | IROM.inst[19:15] | IROM.inst[24:20] | - | - | IROM.inst[31¦7¦30:25¦11:8] | RF.rD1 | RF.rD2 | - | -
bne | NPC.npc | PC.pc | - | SEXT.ext | ALU.f | PC.pc | IROM.inst[19:15] | IROM.inst[24:20] | - | - | IROM.inst[31¦7¦30:25¦11:8] | RF.rD1 | RF.rD2 | - | -
blt | NPC.npc | PC.pc | - | SEXT.ext | ALU.f | PC.pc | IROM.inst[19:15] | IROM.inst[24:20] | - | - | IROM.inst[31¦7¦30:25¦11:8] | RF.rD1 | RF.rD2 | - | -
bge | NPC.npc | PC.pc | - | SEXT.ext | ALU.f | PC.pc | IROM.inst[19:15] | IROM.inst[24:20] | - | - | IROM.inst[31¦7¦30:25¦11:8] | RF.rD1 | RF.rD2 | - | -
jal | NPC.npc | PC.pc | - | SEXT.ext | - | PC.pc | - | - | IROM.inst[11:7] | NPC.pc4 | IROM.inst[31¦19:12¦20¦30:21] | - | - | - | -
jalr | NPC.npc | PC.pc | ALU.C | - | - | PC.pc | IROM.inst[19:15] | - | IROM.inst[11:7] | NPC.pc4 | IROM.inst[31:20] | RF.rD1 | SEXT.ext | - | -
完整 | NPC.npc | PC.pc | ALU.C | SEXT.ext | ALU.f | PC.pc | IROM.inst[19:15] | IROM.inst[24:20] | IROM.inst[11:7] | ALU.C SEXT.ext NPC.pc4 DRAM.rdo | IROM.inst[31:7] | RF.rD1 | RF.rD2 SEXT.ext | ALU.C | RF.rD2
操作选择信号 |  | npc_op |  |  |  | - | - | - | rd_we |  | sext_op | alu_op |  | ram_we
多路选择信号 | pc_sel | - |  | - | - | - | - | - | - | rf_wsel | - | - | alu_sel | - | -

## 控制信号取值表
指令 | opcode | funct3 | funct7
|  |  |  | npc_op | rf_we | rf_wsel | sext_op | alu_op | alub_sel | ram_we
add | 0110011 | 000 | 0000000 | NPC_PC4 | 1 | WB_ALU | - | ALU_ADD | ALUB_RS2 | 0
sub | 0110011 | 000 | 0100000 | NPC_PC4 | 1 | WB_ALU | - | ALU_SUB | ALUB_RS2 | 0
and | 0110011 | 111 | 0000000 | NPC_PC4 | 1 | WB_ALU | - | ALU_AND | ALUB_RS2 | 0
or | 0110011 | 110 | 0000000 | NPC_PC4 | 1 | WB_ALU | - | ALU_OR | ALUB_RS2 | 0
xor | 0110011 | 100 | 0000000 | NPC_PC4 | 1 | WB_ALU | - | ALU_XOR | ALUB_RS2 | 0
sll | 0110011 | 001 | 0000000 | NPC_PC4 | 1 | WB_ALU | - | ALU_SLL | ALUB_RS2 | 0
srl | 0110011 | 101 | 0000000 | NPC_PC4 | 1 | WB_ALU | - | ALU_SRL | ALUB_RS2 | 0
sra | 0110011 | 101 | 0100000 | NPC_PC4 | 1 | WB_ALU | - | ALU_SRA | ALUB_RS2 | 0
addi | 0010011 | 000 | - | NPC_PC4 | 1 | WB_ALU | - | ALU_ADD | ALUB_EXT | 0
andi | 0010011 | 111 | - | NPC_PC4 | 1 | WB_ALU | - | ALU_AND | ALUB_EXT | 0
ori | 0010011 | 110 | - | NPC_PC4 | 1 | WB_ALU | - | ALU_OR | ALUB_EXT | 0
xori | 0010011 | 100 | - | NPC_PC4 | 1 | WB_ALU | - | ALU_XOR | ALUB_EXT | 0
slli | 0010011 | 001 | 0000000 | NPC_PC4 | 1 | WB_ALU | EXT_I | ALU_SLL | ALUB_EXT | 0
srli | 0010011 | 101 | 0000000 | NPC_PC4 | 1 | WB_ALU | EXT_I | ALU_SRL | ALUB_EXT | 0
srai | 0010011 | 101 | 0100000 | NPC_PC4 | 1 | WB_ALU | EXT_I | ALU_SRA | ALUB_EXT | 0
lw | 0000011 | 010 | - | NPC_PC4 | 1 | WB_DRAM | EXT_I | ALU_ADD | ALUB_EXT | 0
jalr | 1100111 | 000 | - | NPC_JALR | 1 | WB_PC4 | EXT_I | ALU_ADD | ALUB_EXT | 0
sw | 0100011 | 010 | - | NPC_PC4 | 0 | - | EXT_S | ALU_ADD | ALUB_EXT | 1
beq | 1100011 | 000 | - | NPC_B | 0 | - | EXT_B | ALU_BEQ | ALUB_RS2 | 0
bne | 1100011 | 001 | - | NPC_B | 0 | - | EXT_B | ALU_BNE | ALUB_RS2 | 0
blt | 1100011 | 100 | - | NPC_B | 0 | - | EXT_B | ALU_BLT | ALUB_RS2 | 0
bge | 1100011 | 101 | - | NPC_B | 0 | - | EXT_B | ALU_BGE | ALUB_RS2 | 0
lui | 0110111 | - | - | NPC_PC4 | 1 | WB_EXT | EXT_U | - | - | 0
jal | 1101111 | - | - | NPC_JMP | 1 | WB_PC4 | EXT_J | - | - | 0
|  |  |  | NPC_PC4:00 |  | WB_ALU:00 | EXT_I:000 | ALU_ADD:0001 | ALUB_RS2:0
|  |  |  | NPC_B:01 |  | WB_EXT:01 | EXT_S:001 | ALU_SUB:0010 | ALUB_EXT:1
|  |  |  | NPC_JMP:10 |  | WB_PC4:10 | EXT_B:010 | ALU_AND:0011
|  |  |  | NPC_JALR:11 |  | WB_DRAM:11 | EXT_U:011 | ALU_OR:0100
[7 empty] | EXT_J:100 | ALU_XOR:0101
ALU_SLL:1000
ALU_SRL:1001
ALU_SRA:1010
ALU_BEQ:1100
ALU_BNE:1101
ALU_BLT:1110
ALU_BGE:1111